## Sheet1
服务器、存储项目技术参数公开征询意见表
★为必须满足项；●为评分项。
序号 | 名称 | 规格 | 单位 | 数量 | 意见反馈 | 对修改意见满足的品牌产品
1 | 超融合服务器1 | 1.2U机架式两路服务器； | 台 | 10
2.配置≥2颗国产X86架构处理器，每颗CPU核心数≥32核，频率≥2.2GHz，缓存≥64MB；
3.配置≥384GB 内存;
4.配置≥2块240GB SSD系统盘，≥4块3.84TB SSD数据盘；
5.配置Raid阵列卡，支持RAID0/1/10；
6.配置≥2个25G端口（满配多模光模块），≥4个万兆光口（满配多模光模块）；
7.配置≥2个白金交流电源，C13-C14电源线和国标电源线；
8.配置诊断模块，可实现对CPU/内存/硬盘/网卡/风扇/温度/电源等关键部件的故障诊断；
9.配置单独的管理网口，实现KVM over IP，基于浏览器的远程登录、管理、ISO镜像挂载、操作系统部署；
10.★为保证系统兼容性和稳定性，要求所投产品与“超融合软件1”为同一品牌。
2 | 超融合软件1 | 1.管理平台 | 套 | 1
（1）在统一的超融合管理平台上即可实现对计算、存储、网络、安全等资源的统一管理运维，统一界面即可实现全部操作，简化运维工作，降低运维成本。
（2）支持并实现整个平台虚拟设备实现统一的管理功能，包括网络拓扑的构建、各类虚拟设备的自助逻辑编排等，支持在管理平台上连接、开启、关闭各类虚拟设备，拓扑呈现业务流量信息，方便运维管理。
（3）配置24个CPU超融合管理平台许可，每个超融合节点出厂自带管理平台软件，设备上电后可登录任意一台做为超融合管理节点；
2.计算虚拟化
（1）提供虚拟机回收站功能，统一管理被删除的虚拟机，防止因虚拟机误删除导致数据丢失，支持设置回收站文件保存周期，超期的文件将被自动删除。
（2）虚拟化管理平台具备监控功能，对资源池中CPU、网络、磁盘使用率等指标进行实时的数据统计，当指标超过设置的阈值，可以通过多种方式（短信、邮箱）告知管理员进行排障。
（3）在超融合管理平台界面上提供虚拟机删除、开关机、挂起与恢复、重启、关闭、关闭电源、克隆、迁移、备份、模板导出、快照、标签管理等功能，支持虚拟机批量管理。
（4）★每个虚拟机都可以安装独立的操作系统，为获得良好的兼容性，操作系统支持需要包括Windows、 Linux，并且支持国产操作系统包括：红旗linux、麒麟、统信、龙蜥、欧拉等。
（5）提供热添加CPU、内存、磁盘、网卡的功能，无需中断或停机即可实现虚拟资源的在线添加；
（6）★支持DRS集群动态资源调度功能，可基于主机的CPU利用率、内存利用率、磁盘I/O、存储利用率、磁盘请求、网络流量等资源对虚拟机进行动态资源调度，实现自动化的计算、存储、网络等资源分配和负载均衡功能，提供功能截图；
（7）配置24个CPU虚拟化软件许可。
3.存储虚拟化
（1）★磁盘或者节点故障之后无需人工干预，数据在集群内硬盘的剩余空间中自动重构，所有硬盘并发重构，提升重构效率。
（2）冗余策略灵活要求：一组硬盘池（组）可以同时支持2副本和3副本策略，最大限度地利用磁盘容量，不需要用额外的磁盘组来承载两种不同策略。
（3）配置24个CPU块存储虚拟化许可，无容量限制。
4.网络虚拟化
（1）支持端口镜像，将指定端口的报文复制到与数据监测设备相连的端口，使用户可以利用数据监测设备分析这些复制过来的报文，以进行网络监控和故障排除；
（2）支持分布式防火墙基于监测虚机IP地址和端口进行东西向流量隔离控制；
（3）虚拟负载均衡支持HTTP、HTTPS、TCP等监听协议支持配置均衡算法（轮转算法，最小连接算法，源地址算法），支持健康检查，可配置检查间隔、超时时长、重复次数等；
（4）配置24个CPU网络虚拟化许可，提供200个虚拟机的vLB授权。
5.站点容灾
（1）支持基于站点的异地容灾功能，支持基于存储的远程复制技术，在生产站点和灾备站点之间进行异步远程数据复制；
（2）当生产站点因意外(如火灾、洪水、地震、人为蓄意破坏等)停止工作时，利用灾备站点的备份数据，能够将业务切换到灾备站点，实现RPO、RTO分钟级的容灾，原则上最长不超过15分钟，从而保持业务不中断；
（3）支持计划恢复、故障恢复，可进行无中断的故障演练测试，不影响业务运行，确保实现可预测的恢复目标，站点恢复后，一键反向恢复，将业务恢复到保护站点；
（4）支持一站式管理本地站点和容灾站点，在任意一端配置容灾策略信息会同步到对端，无需切换管理平台即可完成配置；
（5）配置≥500虚机数量的容灾授权。
6. ●支持DRAM+高性能NVMe SSD内存分层技术，超融合服务器1每台增加1块≥1.6TB NVME硬盘；
7. ★以上所有涉及软件提供不少于五年技术服务；在服务期内提供免费原厂服务，包括所涉及软件的故障排除、版本升级、定期巡检等服务内容；所有软件升级过程不能影响业务连续性；软件版本必须是最高等级版本，没有需要额外付费才能使用的功能；所有软件使用期限无限制。
3 | 超融合服务器2 | 1.2U机架式两路服务器 | 台 | 5
2.配置≥2颗国产X86架构处理器，单颗 CPU≥32 cores，主频≥2.2GHz；
3.配置≥256GB 内存；
4.配置≥2块240GB SSD系统盘，≥6块3.84TB SSD数据盘；
5.配置Raid阵列卡，支持RAID0/1/10；
6.配置≥2个25G端口（满配多模光模块），≥4个万兆光口（满配多模光模块）；
★7.为保证系统兼容性和稳定性，要求所投产品与超融合软件2为同一品牌。
4 | 超融合软件2 | 1.主要功能应包含：计算、存储、网络虚拟化功能，核心云平台支持高扩展，单一集群最大可扩展到255个节点，支持信创相关软件、业务部署； | 套 | 1
2.支持不同种类服务器在部署，支持Intel X86、AMD X86、鲲鹏、海光芯片服务器，服务器迁移无额外费用。
3.满足信创环境下数据库低延迟高性能服务需求；
4.必须确保关键业务系统24小时稳定可靠的连续运行，对于云平台扩容要能够在扩容期间不影响当前业务运行。支持在线扩容和滚动升级，同时为了保障业务的稳定运行，在扩容期间无需重新计算磁盘空间，无需重新分配数据，支持平滑扩容的方式把部分数据迁移至新节点，过程中不会对现有业务系统的I/O产生影响和导致性能抖动或降低。
5.在虚拟化环境中，为确保信创环境下性能下降的影响，分布式存储本身支持优先将数据写在本地磁盘上，并且当虚拟机迁移到任意节点，其数据也会在往后一段时间内迁移到虚拟机所在物理节点，实现数据本地化。数据读取可从本地磁盘访问，确保最短 I/O 路径以降低 I/O 延迟并减少网络流量。
6. ●支持DRAM+高性能NVMe SSD内存分层技术，超融合服务器2每台增加1块≥1.6TB NVME硬盘；
5 | 业务备份迁移软件 | 1、支持p2v、v2v 备份迁移功能； | 套 | 1
2、支持采用业务整机备份技术进行备份迁移，支持磁盘或者分区的块级备份迁移，支持文件级备份迁移，支持业界主流的操作系统、虚拟化平台。包括但不限于VMware、华为、Hyper-V等平台的备份迁移功能，降低运维工作量；
3、支持精简备份迁移功能，智能分析磁盘的数据使用情况，只备份迁移有效的数据块，自动忽略空闲块。目标盘大小应约等于磁盘的实际使用空间大小。通过精简备份迁移，可以显著节省迁移时间和迁移的存储空间；
4、支持数据以直接写磁盘的方式写入目标机器的磁盘，不经过第三方的数据缓存，显著提高数据的备份迁移效率；
5、需支持业务不停机情况下的在线热迁移，仅在迁移结束，业务割接时停止原业务进行目标端的业务切换交接；
6、支持磁盘级别、卷、分区级别的实时增量，备份迁移源机的磁盘和数据保持同步和一致，最小同步时间间隔可达秒级；
7、支持数据实时增量功能，能够感知备份迁移过程中所有IO，并支持完整备份迁移后的自动或者手动增量迁移，能够将变化数据增量至目标机器；
8、支持超过2TB 以上的磁盘或者逻辑卷备份迁移，最大可支持128TB 磁盘或者逻辑卷；
9、支持Linux多路径存储、多PV 线性LVM、LVM2、动态盘、跨区卷动态盘等复杂存储结构；
10、支持对目标机进行驱动注入，满足硬件的兼容性；
11、本次配置不少于500个主机的许可，满足将业务在线备份迁移至异构的超融合开发测试环境或备份环境，软件的正常运行若有其他软硬件需求须提供配套软硬件资源。
6 | 超融合业务交换机 | 1.交换容量≥4.8Tbps，包转发率≥2000Mpps； | 台 | 6
2.提供万兆SFP+端口≥48个、40G端口≥6个，电源数量≥2个；
3.支持静态路由、RIPV1/2、RIPng、OSPF、OSPFv3、IS-IS、IS-ISv6、BGP、BGP4+、ECMP、路由策略；
4.支持多虚一技术，可将多台物理设备虚拟化为一台逻辑设备统一管理；
5.整机最大路由地址表≥320K，ARP地址表≥270K，MAC地址表≥280K；
6.★支持M-Lag或DRNI或VPC跨设备链路聚合技术；
7.支持OPENFLOW1.3标准协议；
8.配置24个万兆多模光模块，4个40G多模光模块，1根40G堆叠线缆。
7 | 超融合后端交换机 | 1.交换容量≥4.8Tbps，包转发率≥1800Mpps； | 台 | 6
2.提供25G光端口≥24个、100G端口≥8个，电源模块数量≥2个；
3.支持静态路由、RIPV1/2、RIPng、OSPF、OSPFv3、IS-IS、IS-ISv6、BGP、BGP4+、ECMP、路由策略；
4.支持多虚一技术，可将多台物理设备虚拟化为一台逻辑设备统一管理；
5.整机最大路由地址表≥750K，ARP地址表≥90K，MAC地址表≥700K；
6.★支持M-lag或DRNI或VPC跨设备链路聚合技术；
7.支持OPENFLOW1.3标准协议；
8.配置12个25G多模光模块、1根40G堆叠线缆。
8 | 超融合管理网交换机 | 1.交换容量≥2.5Tbps，包转发率≥700Mpps； | 台 | 4
2.提供扩展槽位数≥2个；
3.支持静态路由、RIPV1/2、RIPng、OSPF、OSPFv3、IS-IS、IS-ISv6、BGP、BGP4+、ECMP、路由策略；
4.支持多虚一技术，可将多台物理设备虚拟化为一台逻辑设备统一管理；
5.★支持M-lag或DRNI或VPC跨设备链路聚合技术；
6.支持OPENFLOW1.3标准协议；
7.配置冗余电源、冗余风扇模块，万兆SFP+端口≥24个，40G端口≥2个，万兆多模光模块≥12个、1根40G堆叠线缆；
10 | 超融合带外管理交换机 | 1.交换容量≥330Gbps，包转发速率≥140Mpps； | 台 | 4
2.固化千兆电接口≥48个、万兆光接口≥6个，冗余电源；
3.支持IPv4静态路由、RIPv1/v2，IPv6静态路由、RIPng，支持OSPF；
4.支持多虚一技术，可将多台物理设备虚拟化为一台逻辑设备统一管理；
5.支持OPENFLOW1.3标准协议；
6.配置1根万兆堆叠线缆。
11 | 其他 | 1. 提供原厂家的项目管理、现场安装、配置及实施服务，所有设备提供原厂商至少五年质保和五年7*24小时现场保修服务, 包括硬件保修电话支持、现场支持、软件升级，并在当地设有原厂服务机构；合同签订前提供针对本次项目的原厂商授权书和保修服务承诺函；
2. ★提供项目实施集成服务，提供超融合容灾实施服务以及实施方案，保障超融合主备站点之间实现RPO≤5分钟、RTO≤15分钟的异地容灾，验收前出具测试报告，不满足此条款不予验收；
3. 提供设备原厂工程师现场安装服务和培训；每季度一次巡检服务，提供巡检报告；每季度一次超融合容灾演练服务和演练报告；在甲方有需要的情况下，需配合甲方完成现场测试工作；
4. 实施过程中需要的各种线缆，辅材等由中标方免费提供；设备安装完成后涉及的系统集成调试，数据迁移，业务切换，理线贴标签等工作，由中标方负责，在此期间需保证现有生产业务持续不间断运行。