## Sheet1
服务器集群项目技术参数公开征询意见表
序号 | 名称 | 技术规格 | 数量 | 单位 | 意见反馈 | 对修改意见满足的品牌产品
1 | 超融合 | 一、硬件要求 | 10 | 台
单节点配置不低于：
1． 配置2颗国产处理器（单颗CPU性能：≥2.6GHz、48C/96T、三级缓存256MB）
2． 配置≥256GB DDR5内存。
3． 配置≥2×480GB SSD硬盘、≥2*1.92T Nvme SSD硬盘，≥4*8TB HDD硬盘。
4． 配置≥1个RAID阵列卡，支持RAID0/1/10。
5． 配置≥4个千兆电口，≥4个万兆光口（满配万兆多模光模块），≥4个25G光口（满配25G多模光模块）。
6． 配置冗余交流电源。
7． 投标服务器所配备的CPU（中央处理器）内置密码模块或密码协处理器，可实现SM2、SM3和SM4国密算法的硬件加速。
二、软件要求
1． 在统一的超融合管理平台上即可实现对计算、存储、网络、安全等资源的统一管理运维，统一界面跳转即可实现全部操作，简化运维工作，降低运维成本。
2． 每个虚拟机都可以安装独立的操作系统，支持多种操作系统（参照或相当于Windows、 Linux、红旗linux、麒麟、统信、龙蜥、欧拉等），能满足医院业务的在用操作系统需求，目前在用操作系统有：Windows2008R2、Windows2012、Windows2016、麒麟、统信、龙蜥、欧拉。
3． 提供热添加CPU、内存、磁盘、网卡的功能，无需中断或停机即可实现虚拟资源的在线添加；。
4． 配置异构平台迁移功能，包括但不限于VMware、华为、深信服、H3C等异构平台的迁移功能。支持异构平台多并发功能，能够同时进行多个虚拟机的异构迁移任务，提供具备CMA认证的第三方权威机构出具的测试报告。
5． 虚拟机具有自己的资源（内存、CPU、网卡、存储），可以指定单独的IP地址、MAC地址等。
6． 配置DRS集群动态资源调度功能，可基于主机的CPU利用率、内存利用率、磁盘I/O、存储利用率、磁盘请求、网络流量等资源对虚拟机进行动态资源调度，提供功能界面截图。
7． 配置存储虚拟化功能，同时支持2副本和3副本策略，磁盘或者节点故障之后自动重构，无容量限制。
8． 支持一键存储清理功能，可将主机下各存储池闲置文件扫描并进行删除操作，提供具备CMA认证的第三方权威机构出具的测试报告 。
9． 支持通过拖、拉方式完成虚拟网络拓扑构建，可以在网络拓扑页面通过功能按键，实现虚拟网络连线、接口开启和关闭等操作。
10． 支持物理机上的USB映射给虚拟机使用，且虚拟机迁移或故障迁移到其他主机上也能映射 USB设备。
11． 提供应用级别的HA功能，无需在虚拟机内部安装代理即可自动检测并可自动修复虚拟机内运行的应用故障，包括但不限于Apache Tomcat、JDK、Apache HTTP Server、MySQL、SQL Server、SharePoint等应用，并支持用户自定义脚本进行应用状态的监控。
12． 超融合产品集成虚拟网络安全功能，提供公网IP、vLB、vFW、vRouter等功能，并支持一键部署虚拟NFV网元
13． 虚拟负载均衡支持HTTP、HTTPS、TCP等监听协议支持配置均衡算法（轮转算法，最小连接算法，源地址算法），支持健康检查，可配置检查间隔、超时时长、重复次数等。
14． 配置2颗CPU计算、存储、网络虚拟化软件授权，配置≥400个虚拟机的vLB授权。提供每季度一次产品巡检服务，针对产品配置进行检查、优化并出具巡检报告；
2 | 业务交换机 | 1． 交换容量≥2.5Tbps，包转发率≥700Mpps； | 2 | 台
2． 提供扩展槽位数≥2个；
3． 支持静态路由、RIPV1/2、RIPng、OSPF、OSPFv3、IS-IS、IS-ISv6、BGP、BGP4+、ECMP、路由策略；
4． 支持多虚一技术，可将多台物理设备虚拟化为一台逻辑设备统一管理；
5． 支持M-lag或MC-lag跨设备链路聚合技术；
6． 支持OPENFLOW1.3标准协议；
7． 配置冗余电源、冗余风扇模块、万兆电口≥8个，万兆SFP+端口≥48个，40G端口≥4个，万兆多模光模块≥48个、40G多模光模块≥2个、1根40G堆叠线缆。
8． 按照SDN组网方式进行部署，提供组网所必需的相应授权。
3 | 存储交换机 | 1． 交换容量≥8Tbps，包转发率≥3000Mpps； | 2 | 台
2． 提供25G光端口≥48个、100G端口≥8个，电源模块数量≥2个；
3． 支持静态路由、RIPV1/2、RIPng、OSPF、OSPFv3、IS-IS、IS-ISv6、BGP、BGP4+、ECMP、路由策略；
4． 支持多虚一技术，可将多台物理设备虚拟化为一台逻辑设备统一管理；
5． 整机最大路由地址表≥700K，ARP地址表≥90K，MAC地址表≥600K；
6． 支持M-lag或MC-lag跨设备链路聚合技术；
7． 支持OPENFLOW1.3标准协议；
8． 配置≥48个25G多模光模块、1根40G堆叠线缆。
4 | 其他 | 1． 提供本项目中所有软硬件5年原厂质保。提供产品原厂商针对本项目出具的授权和原厂服务承诺函。
2． 实施过程中需要的各种线缆，辅材等由中标方免费提供。
3． 设备安装完成后涉及的系统集成调试，数据迁移，业务切换，理线贴标签等工作，由中标方负责，在此期间需保证现有生产业务持续不间断运行。
4． 合同签订后接甲方通知起30日内到货。