## Sheet1
西区肿瘤临床数据应用平台算力服务器项目技术参数公开征询意见表
序号 | 指标分类 | 一级指标 | 二级指标 | 指标要求 | 意见反馈 | 对修改意见满足的品牌产品
1 | 产品规格 | 主板规格 | 主板内存槽数量 | ≥32 个内存槽位
|  |  | PCIe插槽接口 | ≥PCIe4.0
2 |  |  | 主板PCIe插槽数量及规格 | 支持≥2个 PCIe4.0 x8 插槽， ≥1 个 PCIe4.0 x4插槽
3 |  |  | 板载网络接口 | 不少于 2 个 1GE 网口，不少于4个25GE网口
4 | 产品规格 | 内存规格 | 内存数量 | ≥32 条
5 |  |  | 内存规格 | ≥DDR4
6 |  |  | 内存通道 | 支持≥8个内存通道
7 | 产品规格 | 存储规格 | 硬磁盘实配容量 | 1)实配固态盘单盘可用容量不小于 7.68TB
8 |  |  | 硬盘实配数量 | 2)固态盘实配盘数应不小于 2块
9 |  |  | 硬盘插槽数量及规格 | 1) 硬盘尺寸 2.5 英寸；
2) 支持的硬盘数量应不少于8 块。
10 | 产品规格 | 网络规格 | 独立网卡网口数量 | ≥4 个万兆光口（满配万兆多模模块）
11 | 产品规格 | 外部接口规格 | 显示接口 | 显示接口类型应不少于 1 种，如：VGA等
12 |  |  | USB 接口数量 | ≥2 个 USB3.0 接口
13 | 产品规格 | 电源规格 | 电源冗余模式 | 整机电源模块按 2+2冗余
14 |  |  | 电源模块数量 | ≥4
15 |  |  | 电源功率 | ≥2600W
16 |  |  | 电源指示灯 | 配备电源指示灯，指示待机、工作异常等状态
17 | 产品规格 | 整机规格 | 外观和结构 | 1)服务器的零部件应紧固无松动，可插拔部件应可靠连接，开关、按钮和其它控制部件应灵活可靠，布局应方便使用；
2) 产品表面不应有明显的凹痕、划伤、裂缝、变形和污染等。表面涂层均匀，不应起泡、龟裂、脱落和磨损，金属零部件无锈蚀及其它机械损伤；
3) 产品表面说明功能的文字、符号和标志应清晰、端正且牢固；
4) 应在服务器的显著位置提供运行状态的指示功能，并在随机文件中明确具体含义；
5) 机架、机箱的尺寸应符合通用机柜的安装要求，插入总线插座的电路板接口外形尺寸应符合有关总线标准的规定，将机箱固定在机柜上，机箱底面最大下垂变形不得干涉相邻机体；
6) 高密度服务器应给出 CPU 个数与机柜高度；
7) 服务器尺寸具体要求在随机文件中明确
18 |  |  | 尺寸（高×宽×深） | 供应商给出产品尺寸；
设计应遵循标准化、系列化的要求；
机箱的内部结构符合通用部件的安装需要
19 |  |  | 服务器导轨 | 供应商给出导轨尺寸、安装方式等信息
20 |  |  | CPU 个数与机柜高度单位(U)比 | 供应商给出 CPU 个数与机柜高度
21 |  |  | 环境适应性 | 气候环境适应性应符合 GB/T 9813.3 的有关规定，工作温度 10~35℃ , 贮存运输温度-40～55℃；工作相对湿度 35%～80%，贮存运输相对湿度 20％～93%（40℃) ；大气压 86～106kPa
22 |  |  | 机械环境适应性 | 机械环境适应性应符合 GB/T 9813.3 的有关规定
23 |  |  | 噪声 | 符合 GB/T 9813.3 的有关规定，在产品说明中给出具体测试值，塔式服务器噪声在空闲状态下不大于 50dB
24 | 产品规格 | AI 计算单元规格 | AI 计算单元 | 显卡数量≥8 个， ≥64G HBM 显存，单卡FP16 算力≥280 TFLOPS
25 | 产品规格 | 机柜规格 | 机柜尺寸 | ≥4U 高度
26 |  |  | 机柜电源规格 | 1) 机柜电源支持集中供电，电源输入不少于 2 路且支持自动切换；
2) 机柜电源模块支持N+1 冗余配置，电源模块可独立更换
27 | 功能要求 | 主板功能 | 主板外部接口种类 | 支持 USB、显示、管理等接口，如：VGA、DP、HDMI、USB3.0、PS/2 接口、BMC 管理端口
28 | 功能要求 | 网络功能 | 网络功能 | 支持网络连接、网络访问、数据交换和网络管控功能
29 | 功能要求 | CPU 功能 | 计算处理 | 支持通用计算及虚拟化功能。处理器需集成整型计算单元、浮点计算单元、内存控制器、I/O 模块等，处理器与存储部件、网络部件、I/O 部件等组成计算系统，提供数据处理、网络接入等计算相关功能
30 | 功能要求 | 电源功能 | 电源热插拔 | 整机电源模块应具备热插拔功能
31 |  |  | 电源过流保护 | 支持过流及短路保护的功能
32 | 功能要求 | 整机功能 | 散热方式 | 支持风冷或液冷等散热方式
33 |  |  | 其他功能 | 1)支持关键部件冗余（包括电源、风扇等）；
2)支持熔断保护与恢复功能
34 | 功能要求 | 管理系统功能 | BMC 固件基础功能 | 1)支持 DHCP 设置网络功能；
2)支持静态 IP 设置网络功能；
3)支持设备日志记录，包括但不限于登录日志、操作日志和报警日志等功能；
4)支持日志信息导出和记录删除功能；
5)支持通过管理接口向外输出准确的报警信息功能；
6)设备的 BMC 管理软件应能够按报警的严重程度进行区分；
7)支持 IPMI2.0、SNMP 或 Redfish 等接口功能；
8)支持键盘、鼠标和视频的重定向、文本控制台的重定向、远程虚拟媒体、高可靠的硬件监控和管理功能；
9)支持基于网络开启、关闭和重启设备的功能，并查询当前设备开机运行状态；
10)支持故障提示功能，并可通过接口读取服务器故障信息；
11)支持基于网络的固件更新功能，包括 BMC 和 BIOS 等；
12)支持基于网络安装操作系统的功能，并可通过网络控制台访问设备；
13)支持通过本地的硬盘或光驱等存储设备，基于网络完成设备的操作系统安装功能；
14)支持通过浏览器打开管理界面并登录功能；
15)支持设置口令策略功能；
16)支持访问权限设置功能，并通过日志记录访问事件；
17)支持对出厂默认的用户名及口令进行安全保护功能，并提供默认口令修改提示；
18)支持读取设备主板的工作环境温度功能；
19)支持读取服务器 CPU 等核心器件的温度功能；
20)支持通过外部管理工具进行 BMC 参数设置的功能，并可基于网络通过外部管理工具对 BMC 进行管理；
21)应支持固件版本查询、固件升级
22)支持基于网络实现开关机和复位控制的功能；
23)BMC 启动时间应不超过 180s，实现功能包括网络、IPMI、散热、传感器服务可用；
24)支持 BMC 固件设置的恢复出厂功能
35 |  |  | BMC 固件增强功能 | 1）网络控制、安装提供图形访问界面网络；
2）设备的 BMC 管理软件界面显示报警信息，且能够按报警的严重程度进行区分；
3）Web GUI 采用 BMC 端口直连，平均响应时间为不大于 1s
36 | 功能要求 | 管理系统功能 | BIOS 固件基础功能 | 1）支持查看固件版本、内存信息、主板信息、处理器信息和系统时间信息功能；
2）支持上电初始化界面显示 CPU 信息、内存信息、固件版本和部分快捷键信息功能；
3）支持设置界面中英文显示切换功能；
4）支持查看 PCIe 设备信息，SATA 设备信息功能；
5）支持操作系统安装和引导功能，应并向操作系统提供计算机主板信息和服务接口；
6）支持设置启动顺序，并按照设置的启动顺序启动功能；
7）支持安全启动功能；
8）支持设置口令、修改口令、验证口令功能；
9）支持板载显示控制或独立显卡的显示控制功能；
10）支持 RAID 识别和启动功能；
11）支持串口重定向功能；
12）支持固件更新功能；
13）支持BIOS 固件设置的恢复出厂功能；
14）支持网络引导启用和关闭功能
37 |  |  | 远程控制 | 支持远程关机和重新启动功能
38 | 功能要求 | 操作系统及驱动功能 | 操作系统及驱动的升级 | 支持通过网络、闪存盘对操作系统、驱动进行升级
39 | 功能要求 |  | 操作系统功能 | 支持访问控制、安全审计、网络接入鉴别等功能；
40 | 功能要求 | 中文信息处理功能 | 中文信息处理 | 符合 GB 18030 的有关规定
41 | 安全要求 | 物理安全 | 物理安全 | 安全要求应符合 GB 4943.1 的规定
42 | 安全要求 | 限用物质的限量要求 | 限用物质的限量要求 | 限用物质的限量应符合 GB/T 26572 的要求
43 | 性能要求 | CPU 性能 | CPU 数量 | ≥4
44 |  |  | CPU 主频 | ≥2.6GHz
45 |  |  | 单 CPU 核数 | ≥48 核心/48线程
46 |  |  | 单 CPU 末级缓存容量 | ≥48MB
47 | 性能要求 | 内存性能 | 单内存模块容量 | 单内存容量≥32GB
48 |  |  | 内存速率 | ≥3200MT/s
49 | 性能要求 | 存储性能 | 读写速率 | 随机读取 IOPS‌：≥ ‌1,660,000‌（4KB 块大小） 随机写入 IOPS‌：≥ ‌500,000‌（4KB 块大小）
50 | 性能要求 | 网络性能 | 板载网卡速率 | ≥25GE
51 | 性能要求 | 电源能耗 | 电源能耗 | 符合 GB/T 9813.3 的有关规定
52 | 兼容要求 | 部件兼容性要求 | 内存兼容性 | 适配 3 种及以上厂商的内存产品，且均不低于产品支持的内存规格
53 |  |  | 固态存储兼容性 | 适配 3 种或以上厂商的固态存储产品，且均不低于产品支持的固态存储设备规格
54 |  |  | 网卡兼容性 | 网卡应适配两种或以上厂商产品
55 | 兼容要求 | 外设兼容性 | 外设兼容性 | 兼容多种主流生产商的外部设备，包括显示器、键盘、鼠标、闪存盘、移动硬盘、USB 光驱及 KVM 等，要求使用不同厂商的外部设备时，系统均能正常识别和安装驱动
56 | 可靠性要求 | 存储可靠性要求 | SATA SSD 可靠性 | SSD 的 m1 值（MTBF 的不可接受值）不低于 200000h
57 | 可靠性要求 | 整机可靠性要求 | 整机可靠性 | m1 值（MTBF 的不可接受值）不得低于 30000h
58 |  |  | 风扇可靠性 | 风扇寿命应不低于40000h
59 |  |  | 部件可靠性 | 支持硬盘、电源、风扇热插拔(内置风扇除外)
60 | 包装及运输要求 | 包装及运输要求 | 标志、包装、运输和贮存 | 符合 GB/T 9813.3 和商品包装政府采购需求标准的相关规定
61 | 服务要求 | 服务响应 | 服务响应 | 1) 提供电话、电子邮件、远程连接等多种形式服务；
2) 提供同城4h、异地 12h 技术响应服务，2 个工作日解决问题，对于未能解决的问题和故障应提供可行的升级方案，并提供周转设备；
3) 服务周期内提供产品的维修、换件和升级服务
62 |  |  | 培训服务 | 供应商提供培训材料、产品手册、培训视频等培训相关内容
63 | 服务要求 | 服务周期 | 服务周期 | 产品原厂免费服务周期（含换件和维修）应不小于 5 年；
64 | 服务要求 | 服务工具要求 | 工具要求 | 供应商提供设置服务器硬件、辅助操作系统安装等功能的辅助工具和管理软件。且随附软件应具有合法授权或版权
65 |  |  | 驱动安装升级指引 | 供应商提供出厂安装的配件所需的驱动程序，形式包括但不限于驱动光盘、驱动下载链接等。其他配件应提供指引
66 |  |  | 管理软件 | 具备资源管理、系统管理、性能监控、健康监控、基于网络控制、报警设置功能
67 |  |  | 厂家升级产品软件与扩容服务 | 供应商提供原厂级的部件/软件产品升级和扩容能力
68 | 服务要求 | 增值服务 | 提供上门服务 | 供应商具备提供上门服务的能力